## CJ
Výrobní možnosti |  |  | Maximální rozměry (mm)
Stroje | Typ | ks | Ø | x | y | z
Soustruhy | klasické | 16 | 200* | 1150
| CNC Masturn 54 | 1 | 350* | 865
| CNC Masturn 50 | 1 | 350* | 860
| CNC HAAS TL - 1HE | 1 | 216* | 762
od dubna 2015 | MORI SEIKI NLX2500/700Y | 1 | 460 | 728
od dubna 2015 | MORI SEIKI NLX2000 | 1
Frézky | klasické | 22 |  | 320 | 1300
| NC MAHO 50S | 1 |  | 400 | 367
| FGSQ 32 CNC B | 1 |  | 320 | 1000
Frézovací centrum | MCV 1000 CNC | 1 |  | 1016 | 610 | 660
| MCV 1000 Quick CNC | 1 |  | 1016 | 610 | 660
| MCV 1016 Quick CNC | 2 |  | 1016 | 610 | 710
Pětiosé obráběcí centrum | DMF 180 | 1 |  | 1600 | 700 | 700
Vodorovná vyvrtávačka | VH TOS W 9A | 1 |  | 1500 | 1120
Souřadnicová vyvrtávačka | WKW 100 | 1 |  | 1000 | 1300
| SIP 600 | 1 |  | 700 | 1000
| SIP MP 3C | 1 |  | 450 | 300
Rovinné brusky | klasické | 10 |  | 300 | 1000
Hrotové brusky | klasické | 10 | 360 | 1500
Brusky na otvory | klasické | 7 | 380 | 1000
Brusky na závity | Reishauer | 2 | 180 | 800
Roztečová bruska | HAUSER SIP S40 CNC | 1 |  | 650 | 450 | 500
CNC - bruska | JUNKER | 1 | 290* |  |  | 800
Elektrojiskrová hloubička | AGIE MONDO 2 | 1 |  | 300 | 220 | 200
| SIP 3EE | 1 |  | 550 | 460 | 460
| AGIE TRON EMS 3 | 1 |  | 420 | 320 | 460
Elektrojiskrová drátovka | Mitsubishi FA 20 VS | 1 |  | 500 | 350 | 300
| Mitsubishi MV2400S | 2 |  | 600 | 400 | 310
* max.Ø nad suportem
Kontrolní zařízení
□ univerzální měřící centrum OPTON UMC 850 |  | □ mikroskopy Zeiss
□ měření drsnosti Hommel tester 2000 |  | □ délkoměr SIP
□ výškoměr MITUTOYO |  | a další klasické pomůcky a přístroje
Konstrukce
Systém | ZW CAD (2012+, 2014+), SOLIDWORKS (2014)
Formát | dwg, dxf, stp, x_t, iges
Programování
Systém | SOLIDCAM (2014), SURFCAM (2014), I-DEAS Master Series (5m3),
KOVOPROG (4.12), D-CAMCUT Pro (8.2)
Formát | dwg, dxf, stp, x_t, iges
TECHNICKÉ MOŽNOSTI
TECHNICKÉ MOŽNOSTI

## NJ
Maschinenliste |  |  | Max. (mm)
Arbeitsort | Type | St. | Ø | x | y | z
Drehmaschine | konventionell | 16 | 200* | 1150
| CNC Masturn 54 | 1 | 350* | 865
| CNC Masturn 50 | 1 | 350* | 860
| CNC HAAS TL - 1HE | 1 | 216* | 762
ab April 2015 | MORI SEIKI NLX2500/700Y | 1 | 460 | 728
ab April 2015 | MORI SEIKI NLX2000 | 1 | 0 | 0
Fräsmaschine | konventionell | 22 |  | 320 | 1300
| NC MAHO 50S | 1 |  | 400 | 367
| FGSQ 32 CNC B | 1 |  | 320 | 1000
Bearbeitungszentren | MCV 1000 CNC | 1 |  | 1016 | 610 | 660
| MCV 1000 Quick CNC | 1 |  | 1016 | 610 | 660
| MCV 1016 Quick CNC | 2 |  | 1016 | 610 | 710
5-Achsen-Bearbeitungszentrum | DMF 180 | 1 |  | 1600 | 700 | 700
Horizontalbohrwerk | VH TOS W 9A | 1 |  | 1500 | 1120
Koordinatenbohrwerk | WKW 100 | 1 |  | 1000 | 1300
| SIP 600 | 1 |  | 700 | 1000
| SIP MP 3C | 1 |  | 450 | 300
Flachschleifmaschine | konventionell | 10 |  | 300 | 1000
Rundschleifmaschine | konventionell | 10 | 360 | 1500
Innenrundschleifmaschine | konventionell | 7 | 380 | 1000
Gewindeschleifmaschine | Reishauer | 2 | 180 | 800
Koordinatenschleifmaschine | HAUSER SIP S40 CNC | 1 |  | 650 | 450 | 500
CNC - Schleifmaschine | JUNKER | 1 | 290* |  |  | 800
Senkerodiermaschine | AGIE MONDO 2 | 1 |  | 300 | 220 | 200
| SIP 3EE | 1 |  | 550 | 460 | 460
| AGIE TRON EMS 3 | 1 |  | 420 | 320 | 460
Schneiderodiermaschine | Mitsubishi FA 20 VS | 1 |  | 500 | 350 | 300
| Mitsubishi MV2400S | 2 |  | 600 | 400 | 310
* max.Ø über dem Support
Kontrolleinrichtungen
□ Universal-Messzentrum OPTON UMC 850
□ Gerät zur Rauheitsmessung Hommel tester 2000
□ Höhenmesser MITUTOYO
□ Mikroskope Zeiss
□ Längermessgerät SIP
und weitere klassische Hilfsmittel und Messgeräte
Konstruktion
System | ZW CAD (2012+, 2014+), SOLIDWORKS (2014)
Interface | dwg, dxf, stp, x_t, iges
Programmierung von CNC-Maschinen
System | SOLIDCAM (2014), SURFCAM (2014), I-DEAS Master Series (5m3),
KOVOPROG (4.12), D-CAMCUT Pro (8.2)
Interface | dwg, dxf, stp, x_t, iges
TECHNISCHE MÖGLICHKEITEN

## AJ
Production possibilities |  |  | Max. (mm)
Machines | Type | Pcs | Ø | x | y | z
centre lathes | conventional | 16 | 200* | 1150
| CNC Masturn 54 | 1 | 350* | 865
| CNC Masturn 50 | 1 | 350* | 860
| CNC HAAS TL - 1HE | 1 | 216* | 762
from april 2015 | MORI SEIKI NLX2500/700Y | 1 | 460 | 728
from april 2015 | MORI SEIKI NLX2000 | 1 | 0 | 0
milling machines | conventional | 22 |  | 320 | 1300
| NC MAHO 50S | 1 |  | 400 | 367
| FGSQ 32 CNC B | 1 |  | 320 | 1000
CNC milling machines | MCV 1000 CNC | 1 |  | 1016 | 610 | 660
| MCV 1000 Quick CNC | 1 |  | 1016 | 610 | 660
| MCV 1016 Quick CNC | 2 |  | 1016 | 610 | 710
Five-axis milling machining | DMF 180 | 1 |  | 1600 | 700 | 700
horizontal boring machine | VH TOS W 9A | 1 |  | 1500 | 1120
vertical boring machine | WKW 100 | 1 |  | 1000 | 1300
| SIP 600 | 1 |  | 700 | 1000
| SIP MP 3C | 1 |  | 450 | 300
surface grinding machine | conventional | 10 |  | 300 | 1000
centre grinding machine | conventional | 10 | 360 | 1500
bore grinding machine | conventional | 7 | 380 | 1000
tap grinding machine | Reishauer | 2 | 180 | 800
profile grinding machine | HAUSER SIP S40 CNC | 1 |  | 650 | 450 | 500
CNC grinding machine | JUNKER | 1 | 290* |  |  | 800
spark erosion machine | AGIE MONDO 2 | 1 |  | 300 | 220 | 200
| SIP 3EE | 1 |  | 550 | 460 | 460
| AGIE TRON EMS 3 | 1 |  | 420 | 320 | 460
wire cutting machine | Mitsubishi FA 20 VS | 1 |  | 500 | 350 | 300
| Mitsubishi MV2400S | 2 |  | 600 | 400 | 310
* max.Ø over support
Control equipment
□ Universal measuring centre OPTON UMC 850
□ Measuring instruments for roughness Hommel tester 2000
□ MITUTOYO height measuring instrument
□ Zeiss microscopes
□ SIP length measuring instrument
other classical gauges and instruments
Construction
System | ZW CAD (2012+, 2014+), SOLIDWORKS (2014)
Interface | dwg, dxf, stp, x_t, iges
Programming of CNC machines
System | SOLIDCAM (2014), SURFCAM (2014), I-DEAS Master Series (5m3),
KOVOPROG (4.12), D-CAMCUT Pro (8.2)
Interface | dwg, dxf, stp, x_t, iges
TECHNICAL POSSIBILITIES

## preklady
TECHNICKÉ MOŽNOSTI |  | TECHNISCE MÖGLICHKEITEN |  | TECHNICAL POSSIBILITIES |  | Stück
Výrobní možnosti |  | Maschinenliste |  | Production possibilities |  | Pcs |  | Max. (mm)
Stroje | Typ | Arbeitsort | Type | Machines | Type | ks | Ø | x | y | z
Soustruhy | klasické | Drehmaschine | konventionell | centre lathes | conventional | 16 | 200* | 1150
| CNC Masturn 54 |  | CNC Masturn 54 |  | CNC Masturn 54 | 1 | 350* | 865
| CNC Masturn 50 |  | CNC Masturn 50 |  | CNC Masturn 50 | 1 | 350* | 860
| CNC HAAS TL - 1HE |  | CNC HAAS TL - 1HE |  | CNC HAAS TL - 1HE | 1 | 216* | 762
Frézky | klasické | Fräsmaschine | konventionell | milling machines | conventional | 22 |  | 320 | 1300
| NC MAHO 50S |  | NC MAHO 50S |  | NC MAHO 50S | 1 |  | 400 | 367
| FGSQ 32 CNC B |  | FGSQ 32 CNC B |  | FGSQ 32 CNC B | 1 |  | 320 | 1000
Frézovací centrum | MCV 1000 CNC | Bearbeitungszentren | MCV 1000 CNC | CNC milling machines | MCV 1000 CNC | 1 |  | 1016 | 610 | 660
| MCV 1000 Quick CNC |  | MCV 1000 Quick CNC |  | MCV 1000 Quick CNC | 1 |  | 1016 | 610 | 660
| MCV 1016 Quick CNC |  | MCV 1016 Quick CNC |  | MCV 1016 Quick CNC | 2 |  | 1016 | 610 | 710
Pětiosé obráběcí centrum | DMF 180 | 5-Achsen-Bearbeitungszentrum | DMF 180 | Five-axis milling machining | DMF 180 | 1 |  | 1600 | 700 | 700
Vodorov.vyvrtávačka | VH TOS W 9A | Horizontalbohrwerk | VH TOS W 9A | horizontal boring machine | VH TOS W 9A | 1 |  | 1500 | 1120
Souřadnicová | Lindner | Koordinatenbohrwerk | Lindner | vertical boring machine | Lindner |  |  | 600 | 1000
vyvrtávačka | WKW 100 |  | WKW 100 |  | WKW 100 | 1 |  | 1000 | 1300
| SIP 600 |  | SIP 600 |  | SIP 600 | 1 |  | 700 | 1000
| SIP MP 3C |  | SIP MP 3C |  | SIP MP 3C | 1 |  | 450 | 300
Rovinné brusky | klasické | Flachschleifmaschine | konventionell | surface grinding machine | conventional | 10 |  | 300 | 1000
Hrotové brusky | klasické | Rundschleifmaschine | konventionell | centre grinding machine | conventional | 10 | 360 | 1500
Brusky na otvory | klasické | Innenrundschleifmaschine | konventionell | bore grinding machine | conventional | 7 | 380 | 1000
Brusky na závity | Reishauer | Gewindeschleifmaschine | Reishauer | tap grinding machine | Reishauer | 2 | 180 | 800
Roztečová bruska | HAUSER SIP S40 CNC | Koordinatenschleifmaschine | HAUSER SIP S40 CNC | profile grinding machine | HAUSER SIP S40 CNC | 1 |  | 650 | 450 | 500
CNC - bruska | JUNKER | CNC - Schleifmaschine | JUNKER | CNC grinding machine | JUNKER | 1 | 290* |  |  | 800
Elektrojiskrová | AGIE MONDO 2 | Senkerodiermaschine | AGIE MONDO 2 | spark erosion machine | AGIE MONDO 2 | 1 |  | 300 | 220 | 200
hloubička | SIP 3EE |  | SIP 3EE |  | SIP 3EE | 1 |  | 550 | 460 | 460
| AGIE TRON EMS 3 |  | AGIE TRON EMS 3 |  | AGIE TRON EMS 3 | 1 |  | 420 | 320 | 460
Elektrojiskrová | Mitsubishi FA 20 VS | Schneiderodiermaschine | Mitsubishi FA 20 VS | wire cutting machine | Mitsubishi FA 20 VS | 1 |  | 500 | 350 | 300
drátovka | Mitsubishi MV2400S |  | Mitsubishi MV2400S |  | Mitsubishi MV2400S | 2 |  | 600 | 400 | 310
Hoblovka |  | Hobelmaschine |  | planing machine |  |  |  | 2000 | 800
| * max.Ø nad suportem |  | * max.Ø über dem Support |  | * max.Ø over support
Kontrolní zařízení |  | Kontrolleinrichtungen |  | Control equipment
Univerzální měřící centrum | OPTON UMC 850 | Universal-Messzentrum | OPTON UMC 850 | Universal measuring centre | OPTON UMC 850
Měření drsnosti | Hommel tester 2000 | Gerät zur Rauheitsmessung | Hommel tester 2000 | Measuring instruments for roughness | Hommel tester 2000
Mikroskopy Zeiss |  | Mikroskope Zeiss |  | Zeiss microscopes
Délkoměr SIP |  | Längermessgerät SIP |  | SIP length measuring instrument
Výškoměr MITUTOYO |  | Höhenmesser MITUTOYO |  | MITUTOYO height measuring instrument
a další klasická měřidla a přístroje |  | und weitere klassische Hilfsmittel und Messgeräte |  | other classical gauges and instruments (Zeiss microscopes, SIP length measuring instrument, MITUTOYO height measuring instrument)
pomůcky ???, nebo měřidla
Konstrukce a programování CNC strojů |  | Konstruktion und Programmierung von CNC-Maschinen |  | Construction and programming of CNC machines
Konstruktion und Programmieren von CNC-Geräte
ZW CAD | 2012+, 2014+
SOLIDWORKS | 2014
SOLIDCAM | 2014
SURFCAM | 2004
I-DEAS Master Series | 5m3
KOVOPROG | 4.12
D-CAMCUT Pro | (8.2)
Konstrukce | ZW CAD (2012+, 2014+), SOLIDWORKS (2014) | Konstruktion | ZW CAD (2012+, 2014+), SOLIDWORKS (2014) | Construction | ZW CAD (2012+, 2014+), SOLIDWORKS (2014)
Programování | SOLIDCAM (2014), SURFCAM (2014), I-DEAS Master Series (5m3), KOVOPROG (4.12), D-CAMCUT Pro (8.2) | Programmierung von CNC-Maschinen | SOLIDCAM (2014), SURFCAM (2014), I-DEAS Master Series (5m3), KOVOPROG (4.12), D-CAMCUT Pro (8.2) | Programming of CNC machines | SOLIDCAM (2014), SURFCAM (2014), I-DEAS Master Series (5m3), KOVOPROG (4.12), D-CAMCUT Pro (8.2)
formát | dwg, dxf, stp, x_t, iges | Interface | dwg, dxf, stp, x_t, iges | Interface | dwg, dxf, stp, x_t, iges
popisovací zařízení